## Deurlijst - legende
rubriek | code | omschrijving
deur | 0.A01.1 | 0 = verdieping ¦ A = gebouwdeel ¦ volgnummer lokaal ¦ volgnummer deur(indien meerdere per lokaal)
kader |  | materiaal deurkader
| S | staal
| H | hout
type |  | vorm en indeling van de deur (zie overzichtslijst ATB's hfdst. 121)
| D | doorgeefluik
| I | type 1 deur - gewone deur
| I-D | type 1 deur - dubbele gewone deur
| I-S | type I deur - schuifdeur
| I-AS | type I deur - automatische schuifdeur
| R | type 1 raam
maten deurblad |  | afmetingen deurblad (ruwbouwopeningen ifv type kader)
deurblad |  | materiaal deurblad
| A | aluminium
| SM | StrekMetaal
| S | staal
| H | hout
| G | glas
| R | stalen raamdeur
| MW | mobiele wand
Rf-waarde |  | Rf-waarden in minuten
scharnieren |  | aantal scharnieren per deurgeheel
| P | pivotscharnier
| S | schuifdeur
slot |  | type slot
| CIL | cilinderslot
| V/B | vrij/bezet slot
| EL | elektrisch slot
| ND | nooddoorgangsslot
dag/nachtschoot |  | type dag/nachtschoot
| D/N | dag/nachtschoot
| R/N | rol/nachtschoot
| D | dagschoot
| N | nachtschoot
deurdranger |  | type deurdranger
| SS | stijgscharnier
| O | opbouwdeurdranger met glijarm
| OO | dubbele opbouwdeurdranger op dubbele deur met glijarm
| Ov | opbouwdeurdranger met glijarm ¦ type vluchtweg
| OOv | dubbele opbouwdeurdranger op dubbele deur met glijarm ¦ type vluchtweg
| Iv | inbouw deurdranger vloer
| Iiv | dubbele inbouw deurdranger vloer
| Ik | inbouw deurdranger kader
| Iik | dubbele inbouw deurdranger kader
voorrangsregeling |  | type voorrangsregeling
| K | type kantoren
| P | type productie
voetrem |  | type voetrem
| P | pedaalrem
deurstop |  | type deurstop
| V | op vloer gemonteerd
| M | op muur gemonteerd
kantschuif |  | type kantschuif
| M | manuele bediening
| A | automatische bediening
| H | Hendel
pictogram |  | type prictogram
| KL | kleedkamer
| KL-S | kleedkamer scheidsrechter
| WC-D | sanitair dames
| WC-H | sanitair heren
| WC-A | sanitair andersvaliden
| N | nooduitgang
| EHBO | EHBO-lokaal
bediening |  | type bediening
| GR | greep
| KR | kruk
| KN | knop
| DK | drukknop
| BD | bewegings detectie
| BOL | bol
| SCH | schelp
| PB | paniekbaar
rooster |  | sectie van het rooster
controle |  | type controle
| BC | badgecontrole
| R | readcontact
PICTOGRAM
H / heren
D / dames
VWG / vluchtweg
NUG / nooduitgang
BDR / branddeur
SLOT
CIL / cilinderslot
GEW / gewoon slot
V/B / vrij - bezet
BEDIENING
KR / kruk
GR / greep
KN / knop
PA / paniekbaar

## Deurlijst - aantal scharnieren
Robuust architectuur en onderzoek
maten blad | enkele deur |  | dubbele deur
| standaard | met pomp | standaard | met pomp
73x211
78x211 | 2
waarvan 1 stijgscharnier | enkel voor wc- en douche deuren met stijgscharnier
73x211
78x211
83x211
88x211 | 3 | 4 | 6 | 8
93x211
98x211
103x211
113x211 | 4 | 5 | 8 | 10
93x245
98x245 | 4 | 5 | 8 | 10
103x245
113x245 | 5 | 6 | 10 | 12
opmerkingen
1 | op elke branddeur : een deurpomp
2 | branddeuren : aantal scharnieren is ook bepaald in brandattest

## Deurlijst - versie bestek
| Deur | Lokaal | Naar lokaal | Kader | Type | Maten blad | Materiaal blad | Rf - waarde (min) | scharnieren | slot | dag- / nachtschoot | sleutelcombinatie | deurdranger | voorrangsregeling | voetrem | deurstop | kantschuif | pictogram | bediening | rooster | controle | Opmerkingen | kleur deurkader | kleurdeurblad
Historiek lijst
-
B I N N E N D E U R E N
| Deur | Lokaal | Naar lokaal | Kader | Type | Maten blad | Materiaal blad | Rf - waarde (min) | scharnieren | slot | dag- / nachtschoot | sleutelcombinatie | deurdranger | voorrangsregeling | voetrem | deurstop | kantschuif | pictogram | bediening | rooster | controle | Opmerkingen | kleur deurkader | kleurdeurblad
| 0 | Gelijkvloers
Bouwlaag +0 ¦ nivo 0,00
Schrijnwerk nr D0.01 - HPL - type I - RF 30 - 102x215 | D0.01 | L0.02 | L0.01 | H | I | 102x215 | HPL | 30 | 3 | CIL | D/N | - | - | - | - | 1 | - | - | KR+KR | - | - | nieuwe brandwerende deur in nieuwe opening
Schrijnwerk nr D0.02 - HPL - type I - RF 30 - 102x215 | D0.02 | L0.03 | L0.01 | H | I | 102x215 | HPL | 30 | 3 | CIL | D/N | - | - | - | - | 1 | - | - | KR+KR | - | - | nieuwe brandwerende deur in nieuwe opening
Schrijnwerk nr D0.03 - HPL - type I - RF 30 - 102x215 | D0.03 | L0.02 | L0.04 | H | I | 102x215 | HPL | 30 | 3 | CIL | D/N | - | - | - | - | 1 | - | - | KR+KR | - | - | nieuwe brandwerende deur in nieuwe opening
Schrijnwerk nr D0.04 - HPL - type I - RF 30 - 102x215 | D0.04 | L0.03 | L0.04 | H | I | 102x215 | HPL | 30 | 3 | CIL | D/N | - | 1 | - | - | 1 | - | x | PKR+KR | - | - | nieuwe brandwerende deur in nieuwe opening
Schrijnwerk nr D0.05 - HPL - type I - 102x215 | D0.05 | L0.04 | L0.05 | H | I | 102x215 | HPL | - | 3 | CIL | D/N | - | - | - | 1 | - | - | - | KR+KR | - | - | nieuwe deur in nieuwe opening
Schrijnwerk nr D0.06 - HPL - type I - 102x215 | D0.06 | L0.06 | L0.04 | H | I | 102x215 | HPL | - | 3 | V/B | D | - | - | - | - | 1 | - | - | KR+KR | - | - | nieuwe deur in bestaande opening
Schrijnwerk nr D0.07 - HPL - type I - 81x195 | D0.07 | L0.05 |  | H | I | 81x195 | HPL | - | 3 | V/B | - | - | - | - | - | - | - | - | KR+KR | - | - | nieuwe deur in bestaande opening
Schrijnwerk nr D0.08 - HPL - type I - 81x195 | D0.08 | L0.05 |  | H | I | 81x195 | HPL | - | 3 | V/B | - | - | - | - | - | - | - | - | KR+KR | - | - | nieuwe deur in bestaande opening
Schrijnwerk nr D0.09 - HPL - type I - 81x195 | D0.09 | L0.05 |  | H | I | 81x195 | HPL | - | 3 | V/B | - | - | - | - | - | - | - | - | KR+KR | - |  | nieuwe deur in bestaande opening
Schrijnwerk nr D0.10 - HPL - type I - 81x195 | D0.10 | L0.05 |  | H | I | 81x195 | HPL | - | 3 | V/B | - | - | - | - | - | - | - | - | KR+KR | - | - | nieuwe deur in bestaande opening
Schrijnwerk nr D0.11 - HPL - type I - 102x215 | D0.11 | L0.07a | L0.08 | H | I | 102x215 | HPL | - | 3 | CIL | D/N | - | - | - | - | 1 | - | - | KR+KR | - | - | nieuwe deur in nieuwe opening
| 1 | Eerste verdieping
Bouwlaag +1 ¦ nivo +3,44
Schrijnwerk nr D1.01 - HPL - type I-D - 192x215 | D1.01 | L1.02 | L1.01 | H | I-D | 192x215 | HPL | - | 2x3 | CIL | D/N | - | - | L | - | 2 | R | x | PKR+KR | - | - | nieuwe dubbele deur in nieuwe opening
| D1.02 |  |  | H | - | - | - | - | - | - | - | - | - | - | - | - | - | - | - | - | - | - | - | -
| D1.03 |  |  | H | - | - | - | - | - | - | - | - | - | - | - | - | - | - | - | - | - | - | - | -
| D1.04 |  |  | H | - | - | - | - | - | - | - | - | - | - | - | - | - | - | - | - | - | - | - | -
| D1.05 |  |  | H | - | - | - | - | - | - | - | - | - | - | - | - | - | - | - | - | - | - | - | -
| D1.06 |  |  | H | - | - | - | - | - | - | - | - | - | - | - | - | - | - | - | - | - | - | - | -
| D1.07 |  |  | H | - | - | - | - | - | - | - | - | - | - | - | - | - | - | - | - | - | - | - | -
| D1.08 |  |  | H | - | - | - | - | - | - | - | - | - | - | - | - | - | - | - | - | - | - | - | -
| D1.09 |  |  | H | - | - | - | - | - | - | - | - | - | - | - | - | - | - | - | - | - | - | - | -
| D1.10 |  |  | H | - | - | - | - | - | - | - | - | - | - | - | - | - | - | - | - | - | - | - | -
| D1.11 |  |  | H | - | - | - | - | - | - | - | - | - | - | - | - | - | - | - | - | - | - | - | -
Schrijnwerk nr D1.02 - HPL - type I - 102x215 | D1.02 | L1.02 | L1.03 | H | I | 102x215 | HPL | - | 3 | CIL | D/N | - | - | - | - | 1 | - | x | PKR+KR | - | - | nieuwe deur in bestaande opening
Schrijnwerk nr D1.03 - HPL - type I - 92x215 | D1.03 | L1.04 | L1.03 | H | I | 92x215 | HPL | - | 3 | CIL | D/N | - | - | - | - | 1 | - | x | PKR+KR | - | - | nieuwe deur in bestaande opening
Schrijnwerk nr D1.04 - HPL - type I - RF 30 - 92x215 | D1.04 | L1.05 | L1.04 | H | I | 92x215 | HPL | 30 | 3 | CIL | D/N | - | - | - | - | 1 | - | - | KR+KR | - | - | nieuwe brandwerende deur in nieuwe opening
Schrijnwerk nr D1.05 - HPL - type I - RF 30 - 92x215 | D1.05 | L1.06 | L1.04 | H | I | 92x215 | HPL | 30 | 3 | CIL | D/N | - | - | - | - | 1 | - | - | KR+KR | - | - | nieuwe brandwerende deur in nieuwe opening
B U I T E N S C H R I J N W E R K
| Deur | Lokaal | - | Kader | Type | Maten blad | Materiaal blad | Rf - waarde (min) | scharnieren | slot | dag- / nachtschoot | sleutelcombinatie | deurdranger | voorrangsregeling | voetrem | deurstop | kantschuif | pictogram | bediening | rooster | controle | Opmerkingen | kleur deurkader | kleurdeurblad
| 0 | Gelijkvloers
Bouwlaag +0 ¦ nivo 0,00
Schrijnwerk nr S0.01 - Glas - type I-D - 241x255 | S0.01 | L0.01 | buiten | Alu | I-D | 241x255 | Glas | - | 3 | CIL | D/N | - | - | - | - | - | - | - | KR+KR | - | - | nieuwe deur
Schrijnwerk nr S0.02 - Glas - type I-D - 239x225 | S0.02 | L0.04 | buiten | Alu | I-D | 239x225 | Glas | - | 3 | CIL | D/N | - | - | - | - | - | - | - | KR+KR | - | - | nieuwe deur
Schrijnwerk nr S0.03 - Glas - type I - 102x200 | S0.03 | L0.05 | buiten | Alu | I | 102x200 | Glas | - | 3 | CIL | D/N | - | - | - | - | - | - | - | KR+KR | - | - | nieuwe deur
Schrijnwerk nr S0.04 - Glas - type I - 102x200 | S0.04 | L0.07a | buiten | Alu | I | 102x200 | Glas | - | 3 | CIL | D/N | - | - | - | - | - | - | - | KR+KR | - | - | nieuwe deur
Schrijnwerk nr S0.05 - Glas - type I - 102x219 | S0.05 | L0.08 | buiten | Alu | I | 102x219 | Glas | - | 3 | CIL | D/N | - | - | - | - | - | - | - | KR+KR | - | - | nieuwe deur
| 1 | Eerste verdieping
Bouwlaag +1 ¦ nivo +3,44
Schrijnwerk nr S1.01 - Glas - type I - 87x215 | S1.01 | L1.01 | buiten | Alu | I | 87x215 | Glas | - | 3 | CIL | D/N | - | - | - | - | - | - | - | KR+KR | - | - | nieuwe deur
Schrijnwerk nr S1.02 - Alu - type I - 92x215 | S1.02 | L0.02a | buiten | Alu | I | 92x215 | Alu | - | 3 | CIL | D/N | - | - | - | - | - | - | - | KR+KR | - | - | nieuwe deur
|  |  |  | - | I | - | Alu | - | 3 | CIL | D/N | - | - | - | - | - | - | - | KR+KR | - | - | nieuwe deur
|  |  |  | - | I | - | Alu | - | 3 | CIL | D/N | - | - | - | - | - | - | - | KR+KR | - | - | nieuwe deur
|  |  |  | - | I | - | Alu | - | 3 | CIL | D/N | - | - | - | - | - | - | - | KR+KR | - | - | nieuwe deur
|  |  |  | - | I | - | Alu | - | 3 | CIL | D/N | - | - | - | - | - | - | - | KR+KR | - | - | nieuwe deur
|  |  |  | - | I | - | Alu | - | 3 | CIL | D/N | - | - | - | - | - | - | - | KR+KR | - | - | nieuwe deur
|  |  |  | - | I | - | Alu | - | 3 | CIL | D/N | - | - | - | - | - | - | - | KR+KR | - | - | nieuwe deur
|  |  |  | - | I | - | Alu | - | 3 | CIL | D/N | - | - | - | - | - | - | - | KR+KR | - | - | nieuwe deur
|  |  |  | - | I | - | Alu | - | 3 | CIL | D/N | - | - | - | - | - | - | - | KR+KR | - | - | nieuwe deur
|  |  |  | - | I | - | Alu | - | 3 | CIL | D/N | - | - | - | - | - | - | - | KR+KR | - | - | nieuwe deur
|  |  |  | - | I | - | Alu | - | 3 | CIL | D/N | - | - | - | - | - | - | - | KR+KR | - | - | nieuwe deur
|  |  |  | - | I | - | Alu | - | 3 | CIL | D/N | - | - | - | - | - | - | - | KR+KR | - | - | nieuwe deur
|  |  |  | - | I | - | Alu | - | 3 | CIL | D/N | - | - | - | - | - | - | - | KR+KR | - | - | nieuwe deur
|  |  |  | - | I | - | Alu | - | 3 | CIL | D/N | - | - | - | - | - | - | - | KR+KR | - | - | nieuwe deur
|  |  |  | - | I | - | Alu | - | 3 | CIL | D/N | - | - | - | - | - | - | - | KR+KR | - | - | nieuwe deur
|  |  |  | - | I | - | Alu | - | 3 | CIL | D/N | - | - | - | - | - | - | - | KR+KR | - | - | nieuwe deur
|  |  |  | - | I | - | Alu | - | 3 | CIL | D/N | - | - | - | - | - | - | - | KR+KR | - | - | nieuwe deur
|  |  |  | - | I | - | Alu | - | 3 | CIL | D/N | - | - | - | - | - | - | - | KR+KR | - | - | nieuwe deur
|  |  |  | - | I | - | Alu | - | 3 | CIL | D/N | - | - | - | - | - | - | - | KR+KR | - | - | nieuwe deur
|  |  |  | - | I | - | Alu | - | 3 | CIL | D/N | - | - | - | - | - | - | - | KR+KR | - | - | nieuwe deur
|  |  |  | - | I | - | Alu | - | 3 | CIL | D/N | - | - | - | - | - | - | - | KR+KR | - | - | nieuwe deur
|  |  |  | - | I | - | Alu | - | 3 | CIL | D/N | - | - | - | - | - | - | - | KR+KR | - | - | nieuwe deur
|  |  |  | - | I | - | Alu | - | 3 | CIL | D/N | - | - | - | - | - | - | - | KR+KR | - | - | nieuwe deur
|  |  |  | - | I | - | Alu | - | 3 | CIL | D/N | - | - | - | - | - | - | - | KR+KR | - | - | nieuwe deur
|  |  |  | - | I | - | Alu | - | 3 | CIL | D/N | - | - | - | - | - | - | - | KR+KR | - | - | nieuwe deur
|  |  |  | - | I | - | Alu | - | 3 | CIL | D/N | - | - | - | - | - | - | - | KR+KR | - | - | nieuwe deur
|  |  |  | - | I | - | Alu | - | 3 | CIL | D/N | - | - | - | - | - | - | - | KR+KR | - | - | nieuwe deur
|  |  |  | - | I | - | Alu | - | 3 | CIL | D/N | - | - | - | - | - | - | - | KR+KR | - | - | nieuwe deur
|  |  |  | - | I | - | Alu | - | 3 | CIL | D/N | - | - | - | - | - | - | - | KR+KR | - | - | nieuwe deur
|  |  |  | - | I | - | Alu | - | 3 | CIL | D/N | - | - | - | - | - | - | - | KR+KR | - | - | nieuwe deur
|  |  |  | - | I | - | Alu | - | 3 | CIL | D/N | - | - | - | - | - | - | - | KR+KR | - | - | nieuwe deur
|  |  |  | - | I | - | Alu | - | 3 | CIL | D/N | - | - | - | - | - | - | - | KR+KR | - | - | nieuwe deur
|  |  |  | - | I | - | Alu | - | 3 | CIL | D/N | - | - | - | - | - | - | - | KR+KR | - | - | nieuwe deur
|  |  |  | - | I | - | Alu | - | 3 | CIL | D/N | - | - | - | - | - | - | - | KR+KR | - | - | nieuwe deur
|  |  |  | - | I | - | Alu | - | 3 | CIL | D/N | - | - | - | - | - | - | - | KR+KR | - | - | nieuwe deur
|  |  |  | - | I | - | Alu | - | 3 | CIL | D/N | - | - | - | - | - | - | - | KR+KR | - | - | nieuwe deur
|  |  |  | - | I | - | Alu | - | 3 | CIL | D/N | - | - | - | - | - | - | - | KR+KR | - | - | nieuwe deur
|  |  |  | - | I | - | Alu | - | 3 | CIL | D/N | - | - | - | - | - | - | - | KR+KR | - | - | nieuwe deur
|  |  |  | - | I | - | Alu | - | 3 | CIL | D/N | - | - | - | - | - | - | - | KR+KR | - | - | nieuwe deur
Schrijnwerk nr S1.02 - Glas - type I - 92x215 | S1.02 | L1.06 | buiten | Alu | I | 92x215 | Glas | - | 3 | CIL | D/N | - | - | - | - | - | - | - | KR+KR | - | - | nieuwe deur
Einde Lijst : R:\PRO\A_architectuur\KRJ17\07_PV\raming\[KRJ17-APVN-RM-ALLES SAMEN finaal.xlsx]Samenvatting hersteld
Hiërarchie sleutelplan - nog op te maken bij uitvoering
Note on B14: Start "Data_Bi_Deur"

## Binnenndeuren (Pivot Tables)
signum+ architects
BINNENDEUREN
| Materiaal blad |  |  |  |  | Kader |  |  |  |  | scharnieren |  |  | slot |  | dag- / nachtschoot |  | deurdranger |  |  |  | voetrem |  |  | deurstop |  |  | kantschuif |  | pictogram |  | bediening |  |  | rooster |  | controle
nazien : bij dbbele deuren : het aantal met 2 vermeenigvuldigen
| Materiaal blad | Type | Rf - waarde (min) | Maten blad | Count of Deur | Kader | Type | Rf - waarde (min) | Maten blad | Count of Deur | scharnieren | Type | Count of Deur | slot | Count of Deur | dag- / nachtschoot | Count of Deur | deurdranger | Type | voorrangsregeling | Count of Deur | voetrem | Type | Count of Deur | deurstop | Type | Count of Deur | kantschuif | Count of Deur | pictogram | Count of Deur | bediening | Type | Count of Deur | rooster | Count of Deur | controle | Type | Count of Deur
| - |  |  |  |  | H |  |  |  |  | - |  |  | - | 10 | - | 14 | - |  |  |  | - |  |  | - |  |  | - | 25 | - | 22 | - |  |  | - | 26 | -
|  | - |  |  |  |  | - |  |  |  |  | - | 10 | CIL | 11 | D/N | 11 |  | - |  |  |  | - | 10 |  | - | 10 | R | 1 | x | 4 |  | - | 10 | Eindtotaal | 26 |  | - | 10
|  |  | - |  |  |  |  | - |  |  | Totaal - |  | 10 | V/B | 5 | D | 1 |  |  | - | 10 |  | I | 14 |  | I | 5 | Eindtotaal | 26 | Eindtotaal | 26 | Totaal - |  | 10 |  |  |  | I | 14
|  |  |  | - | 10 |  |  |  | - | 10 |  |  |  | Eindtotaal | 26 | Eindtotaal | 26 | [5 empty] | I-D | 1 | Totaal - |  | 15 | [10 empty] | I-D | 1
|  |  | Totaal - |  | 10 |  |  | Totaal - |  | 10 | 3 | [7 empty] | I |  |  | Totaal - |  | 25 | [7 empty] | KR+KR |  |  |  |  | Totaal - |  | 25
[12 empty] | I | 15 | [6 empty] | - | 14 |  |  |  | 1 | [7 empty] | I | 12
| Totaal - |  |  |  | 10 |  | I |  |  |  | Totaal 3 |  | 15 | [8 empty] | 1 |  |  |  | I | 10 |  |  |  |  | Totaal KR+KR |  | 12 |  |  | Eindtotaal |  | 25
[8 empty] | - | [10 empty] | I-D |  |  |  | I | 1 | Totaal 1 |  | 10
| HPL | [7 empty] | 102x215 | 5 | 2x3 | [8 empty] | L | 1 | Totaal 1 |  | 1 | [7 empty] | PKR+KR
|  | I | [6 empty] | 92x215 | 1 |  | I-D | 1 | [11 empty] | 2 | [7 empty] | I | 3
|  |  | - | [5 empty] | 81x195 | 4 | Totaal 2x3 |  | 1 |  |  |  |  | Totaal - |  |  | 25 |  |  |  |  | I-D | 1 | [5 empty] | I-D | 1
|  |  |  | 102x215 | 5 |  |  | Totaal - |  | 10 | [14 empty] | Totaal 2 |  | 1 |  |  |  |  | Totaal PKR+KR |  | 4
|  |  |  | 92x215 | 1 | [5 empty] | Eindtotaal |  | 26 |  |  |  |  | 1
|  |  |  | 81x195 | 4 |  |  | 30 | [10 empty] | I | [5 empty] | Eindtotaal |  | 26 |  |  |  |  | Eindtotaal |  | 26
|  |  | Totaal - |  | 10 |  |  |  | 102x215 | 3 | [9 empty] | - | 1
[9 empty] | 92x215 | 2
|  |  | 30 |  |  |  |  | Totaal 30 |  | 5 | [7 empty] | Totaal 1 |  |  | 1
|  |  |  | 102x215 | 3
|  |  |  | 92x215 | 2 |  | I-D | [10 empty] | Eindtotaal |  |  | 26
|  |  | Totaal 30 |  | 5 |  |  | -
[9 empty] | 192x215 | 1
|  | I-D | [5 empty] | Totaal - |  | 1
-
|  |  |  | 192x215 | 1 | Totaal H |  |  |  | 26
|  |  | Totaal - |  | 1
[6 empty] | Eindtotaal |  |  |  | 26
| Totaal HPL |  |  |  | 16
| Eindtotaal |  |  |  | 26
Note on B3: opmerking : alvorens deze gegevens defitief te gebruiken : 1. Nazien of de Range "Data_Bu_Ddeuren" de juiste range bestrijkt ; 2. Alle pivot-tabellen "up daten" : dit best door te sluiten en weer te openen (update bij openen)

## Buitendeuren (Pivot Tables)
signum+ architects
BUITENDEUREN
| Materiaal blad |  |  |  |  | Kader |  |  |  |  | scharnieren |  |  | slot |  | dag- / nachtschoot |  | deurdranger |  |  |  | voetrem |  |  | deurstop |  |  | kantschuif |  | pictogram |  | bediening |  |  | rooster |  | controle
bij dbbele deuren : het aantal met 2 vermeenigvuldigen
| Materiaal blad | Type | Rf - waarde (min) | Maten blad | Count of Deur | Kader | Type | Rf - waarde (min) | Maten blad | Count of Deur | scharnieren | Type | Count of Deur | slot | Count of Deur | dag- / nachtschoot | Count of Deur | deurdranger | Type | voorrangsregeling | Count of Deur | voetrem | Type | Count of Deur | deurstop | Type | Count of Deur | kantschuif | Count of Deur | pictogram | Count of Deur | bediening | Type | Count of Deur | rooster | Count of Deur | controle | Type | Count of Deur
| Alu |  |  |  |  | - |  |  |  |  | 3 |  |  | CIL | 7 | D/N | 7 | - |  |  |  | - |  |  | - |  |  | - | 7 | - | 7 | KR+KR |  |  | - | 7 | -
|  | I |  |  |  |  | I |  |  |  |  | I | 5 | Eindtotaal | 7 | Eindtotaal | 7 |  | I |  |  |  | I | 5 |  | I | 5 | Eindtotaal | 7 | Eindtotaal | 7 |  | I | 5 | Eindtotaal | 7 |  | I | 5
|  |  | - |  |  |  |  | - |  |  |  | I-D | 2 | [6 empty] | - | 5 |  | I-D | 2 |  | I-D | 2 | [5 empty] | I-D | 2 |  |  |  | I-D | 2
|  |  |  | - |  |  |  |  | - |  | Totaal 3 |  | 7 | [8 empty] | Totaal - |  | 7 | Totaal - |  | 7 |  |  |  |  | Totaal KR+KR |  | 7 |  |  | Totaal - |  | 7
|  |  |  | 92x215 | 1 |  |  | Totaal - | [10 empty] | I-D
|  |  | Totaal - |  | 1 | [5 empty] | Eindtotaal |  | 7 | [6 empty] | - | 2 | Eindtotaal |  | 7 | Eindtotaal |  | 7 |  |  |  |  | Eindtotaal |  | 7 |  |  | Eindtotaal |  | 7
Totaal -
| Totaal Alu |  |  |  | 1 | [12 empty] | Totaal - |  |  | 7
Alu
| Glas | [5 empty] | I | [10 empty] | Eindtotaal |  |  | 7
|  | I | [5 empty] | -
|  |  | - | [5 empty] | 102x200 | 2
|  |  |  | 102x200 | 2 |  |  |  | 102x219 | 1
|  |  |  | 102x219 | 1 |  |  |  | 87x215 | 1
|  |  |  | 87x215 | 1 |  |  |  | 92x215 | 1
|  |  | Totaal - |  | 4 |  |  | Totaal - |  | 5
|  | I-D |  |  |  |  | I-D
|  |  | - |  |  |  |  | -
|  |  |  | 241x255 | 1 |  |  |  | 241x255 | 1
|  |  |  | 239x225 | 1 |  |  |  | 239x225 | 1
|  |  | Totaal - |  | 2 |  |  | Totaal - |  | 2
| Totaal Glas |  |  |  | 6 | Totaal Alu |  |  |  | 7
| Eindtotaal |  |  |  | 7 | Eindtotaal |  |  |  | 7
Note on B3: opmerking : alvorens deze gegevens defitief te gebruiken : 1. Nazien of de Range "Data_Bu_Ddeuren" de juiste range bestrijkt ; 2. Alle pivot-tabellen "up daten" : dit best door te sluiten en weer te openen (update bij openen)

## Openingen per wand
OPPERVLAKTES OPENINGEN
| CODE | BREEDTE (m) | HOOGTE (m) | OPPERVLAKTE (m²) |  |  | LINTEEL (m) | AANTAL
metselwerk - 14cm
| D0.01 | 1.72 | 2.08 | 3.5776 |  |  | 2.02 | dubbele deuren | 5
| D0.02 | 1.72 | 2.08 | 3.5776 |  |  | 2.02 | enkele deuren | 8
| D0.04 | 0.98 | 2.15 | 2.107 |  |  | 1.28 | doorgeefluik | 1
| D0.05 | 0.98 | 2.15 | 2.107 |  |  | 1.28
| D0.06 | 0.98 | 2.15 | 2.107 |  |  | 1.28
| D0.07 | 0.98 | 2.15 | 2.107 |  |  | 1.28
| D0.08 | 0.98 | 2.15 | 2.107 |  |  | 1.28
| D0.09 | 1.8 | 0.9 | 1.62 |  |  | 2.1
| D0.10 | 0.98 | 2.15 | 2.107 |  |  | 1.28
| D0.11 | 0.98 | 2.15 | 2.107 |  |  | 1.28
| D0.12 | 0.98 | 2.15 | 2.107 |  |  | 1.28
| D0.15 | 1.72 | 2.08 | 3.5776 |  |  | 2.02
| D0.16 | 1.72 | 2.08 | 3.5776 |  |  | 2.02
| D0.17 | 1.72 | 2.08 | 3.5776 |  |  | 2.02
| TOTAAL |  |  | 36.364
volle betonwand - 15cm
| S0.20 | 1 | 2.15 | 2.15
| drankfontein | 2 | 2 | 4 |  | (0,49 boven de grond)
| S0.21 | 2 | 2.15 | 4.3
| S0.22 | 3.66 | 2.45 | 8.967
| S0.47 | 2 | 0.5 | 1
| S0.48 | 2 | 0.5 | 1
| S0.49 | 2.72 | 0.85 | 2.312
| TOTAAL |  |  | 23.729
holle betonwand (prewand) - 20cm
| S0.12 | 1.8 | 1.8 | 3.24
| S0.13 | 1.7 | 2.15 | 3.655
| S0.23 | 1 | 2.15 | 2.15
| S0.24 | 3.3 | 2.15 | 7.095
| TOTAAL |  |  | 16.14
holle betonwand (prewand) - 25cm
| D0.03 | 1.72 | 2.08 | 3.5776
| S0.14 | 0.5 | 0.5 | 0.25
| S0.15 | 0.5 | 0.5 | 0.25
| S0.16 | 0.5 | 0.5 | 0.25
| S0.17 | 0.7 | 0.7 | 0.49 | *
| S0.18 | 0.7 | 0.7 | 0.49 | *
| S0.19 | 0.5 | 0.5 | 0.25
| D0.13 | 0.98 | 2.15 | 2.107
| D0.14 | 0.98 | 2.15 | 2.107
| S0.25 | 0.5 | 0.5 | 0.25
| S0.26 | 0.7 | 0.7 | 0.49 | *
| S0.27 | 0.7 | 0.7 | 0.49 | *
| S0.28 | 0.5 | 0.5 | 0.25
| S0.29 | 0.5 | 0.5 | 0.25
| S0.30 | 0.5 | 0.5 | 0.25
| S0.31 | 0.7 | 0.7 | 0.49 | *
| S0.32 | 0.7 | 0.7 | 0.49 | *
| S0.45 | 4 | 2.15 | 8.6
| S0.46 | 1 | 2.15 | 2.15
| TOTAAL |  |  | 23.4816
invulwand - …
| S0.01 | 1.1 | 2.15 | 2.365
| S0.02 | 1.1 | 2.15 | 2.365
| S0.03 | 1.1 | 2.15 | 2.365
| S0.04 | 1.1 | 2.15 | 2.365
| S0.05 | 1.1 | 2.15 | 2.365
| S0.06 | 1.1 | 2.15 | 2.365
| S0.07 | 1.1 | 2.15 | 2.365
| S0.08 | 1.1 | 2.15 | 2.365
| S0.09 | 1.1 | 2.15 | 2.365
| S0.10 | 1.1 | 2.15 | 2.365
| S0.11 | 1.1 | 2.15 | 2.365
| S0.33 | 1.1 | 2.15 | 2.365
| S0.34 | 1.1 | 2.15 | 2.365
| S0.35 | 1.1 | 2.15 | 2.365
| S0.36 | 1.1 | 2.15 | 2.365
| S0.37 | 1.1 | 2.15 | 2.365
| S0.38 | 1.1 | 2.15 | 2.365
| S0.39 | 1.1 | 2.15 | 2.365
| S0.40 | 1.1 | 2.15 | 2.365
| S0.41 | 1.1 | 2.15 | 2.365
| S0.42 | 1.1 | 2.15 | 2.365
| S0.43 | 1.1 | 2.15 | 2.365
| S0.44 | 1.1 | 2.15 | 2.365
| TOTAAL |  |  | 54.395